## 元器件
| 元器件 | 概念 | 构成 | 类别 | 作用
1 | 电阻 Resistor | 是一个限流元件，将电阻接在电路中后，可限制通过它所连支路的电流大小 | 由电阻体(电阻材料)、骨架和引出端(般是两个引脚)三部分构成 | 阻值不能改变的称为固定电阻器。阻值可变的称为电位器或可变电阻器。也可按材料分类 | 限制电流大小； 分流、限流、分压、偏置；
2 | 电容 Capacitor | 是储能元件，‘装电的容器’，是一种容纳电荷的器件 | 由两片金属膜紧靠、中间用绝缘材料隔开 | 常用的分类标准有：结构、电解质、用途、制造材料等 | 隔直流、通交流； 旁路、去耦、滤波、储能；通低频阻高频.容抗随频率升高而下降；
3 | 电感器 Inductor | 把电能转化为磁能而存储起来的元件 | 结构类似于变压器，电导材料盘绕磁芯制成，典型的如铜线，也可把磁芯去掉或者用铁磁性材料代替 | 一类是应用自感作用的电感线圈，一类是应用互感作用的变压器。空芯电感和磁芯电感 | 通直流阻交流；感抗随频率升高而升高.通低频阻高频。滤波，陷波，振荡，储存磁能等。
4 | 变压器Transformer | 是利用电磁感应原理来改变交流电压的装置 | 初级线圈、次级线圈和铁芯（磁芯） | 常用的分类标准有：相数、冷却方式、用途、绕组形式、铁芯形式等 | 电压变换、电流变换、阻抗变换、隔离、隐压。

## 元器件2
| 元器件 | 概念 | 构成 | 类别 | 作用
5 | 二极管 Diode | 一种具有两个电极的装置，只允许电流由单一方向流过；顺向通过（顺向偏压），反向时阻断（逆向阻断），因此二极管可以想像成电子版的逆止阀； | 是半导体器件中最简单的一种元件；阳极+阴极； | 常用的分类标准有：所用的半导体材料、、用途、管芯结构等 | 整流电路，检波电路，稳压电路。许多的应用是应用其整流的功能；将交流电整流成直流电。
6 | 三极管 Triode | “VT”或“Q”或“V” 全称是半导体三极管，也叫双极型晶体管、晶体三极管。是一种电流控制电流的装置； | 基极、集电极、发射极 | a;按频率分：高频管和低频管;b;按功率分：小功率管，中功率管和的功率管; c;按机构分：PNP管和NPN管d;按材质分：硅管和锗管e;按功能分：开关管和放大 | 把微弱信号放大成幅值较大的电信号；
7 | 场效应管 Field-effect transistor | 一种电压控制型半导体器件。 | 三个引脚分别表示为:G(栅极),D(漏极),S(源极) | 结型场效应管和绝缘栅型场效应管。 | 可应用于放大、用作阻抗变换、用作可变电阻、用用作恒流源、用作电子开关。

## 元器件3
| 元器件 | 概念 | 构成 | 类别 | 作用
8 | 光电耦合器 optical coupler | 是以光为媒介传输电信号的一种电一光一电转换器件。 | 由发光源和受光器两部分组成。 | 常见的发光源为发光二极管，受光器为光敏二极管、光敏三极管等等。 | 信号单向传输，输入端与输出端隔离，输出信号对输入端无影响，抗干扰能力强，工作稳定，无触点，使用寿命长。
9 | 继电器 Relay | 利用电流的效应来闭合或断开电路的装置，用于自动保护和自动控制。它实际上是用较小的电流去控制较大电流的一种“自动开关”。 | 当电磁铁的绕组中有电流通过时，衔铁被电磁铁吸引，因而就改变了触点的状态。 | 一般由铁芯、线圈、衔铁、触点簧片等组成的。 | 在电路中起着自动调节、安全保护、转换电路等作用。
10 | 晶闸管Thyristor | 晶体闸流管，也叫可控硅，是一种大功率开关型半导体器件。它的出现使半导体器件由弱电领域扩展到强电领域。 | 是PNPN四层半导体结构，它有三个极：阳极，阴极和控制极； | 常用的分类标准有：关断、导通及控制方式、引脚和极性、封装形式、电流容量、关断速度 | 被广泛应用于可控整流、交流调压、无触点电子开关、逆变及变频等电子电路中。