## JS运算符 (3)
批处理运算符 |  |  |  | JS运算符
关键字 | 格式或参数 | 功能 | 详细说明 | 功能
' | for /f %a in (`wwuhn@hotmail.com mailbox`) do echo %a |  | 去掉、某文件的存档、只读、系统、隐藏 属性； | 算术符
- | attrib 文件名 -A -R -S -H | dir /a:-s | 表示非系统文件;
- | 非 | dir /o:-s | dir /o:s表示文件size表示从小到大,而-s表示从大到小;
- | 颠倒顺序 | attri -r | 表示取消文件的只读属性(+r表示添加属性);
- | 取消 | move -y | 确认改写一个现有目标文件的提示(确认是否覆盖,y表示取消确认);
- | 确认 |  |  | #N/A
!...! | 变量延时时对变量的引用；如!ver!; |  |  | #N/A
"" | 1 字符串界定 |  |  | #N/A
"" | 2 文件名有空格时的使用 | if "%ver%"=="2" goto label2 |  | #N/A
"" | 字符串比较时的使用 |  |  | 求余
% | 引导参数如%1,在命令行中执行for命令时引导变量，如%a; |  |  | #N/A
%% | 在批处理中执行for命令时引导为题，如%%a;引导自定义变量或环境变量，如%ver%,%userprofile%; |  |  | 求余
%* | 一个特殊变量，代表了传递给脚本的所有实参； | 执行命令1,然后执行命令2； |  | 按位与
& | c1 & c2 | 如果命令成功完成，则执行命令2； |  | 逻辑与
&& | c1 && c2 | 使用括号将命令分组，并根据成功与否条件执行； |  | #N/A
() | (c1 & c2) && (c3) |  |  | 算术符
* | 通配符， |  | 通配符，tokens=*，把一行当作整体进行处理；
* | tokens=* |  |  | #N/A
， | for /l %a in (1,1,10) |  |  | #N/A
. | 当前目录 |  |  | #N/A
.. | 上级目录 | 指定子程序的开始； |  | #N/A
: | :label |  | 参数之间用空格分隔,参数值之间用";"分隔; | #N/A
: | 表示参数后面的参数值; |  |  | #N/A
:: | 注释 |  |  | #N/A
\ | 根目录； |  | 却对一些特殊的字符当做常规字符处理，用^做引导，规避字符的特殊含义； | #N/A
^ | 转义字符 |  | 封装命令 | #N/A
` | for /f %a in (`dir /b /o:d`) do echo %a | 将命令1的输出做为命令2的输入； |  | #N/A
｜ | c1 ¦ c2 | 只有命令1没有成功完成时才执行命令2； |  | 逻辑或
¦¦ | c1 ¦¦ c2 | 空格下显一页 | 逐屏显示输出。 | #N/A
¦More | 回车下显一行; |  |  | #N/A
~ | 变量扩充，如%~na;%~nea; |  | 添加某文件的存档、只读、系统、隐藏 属性； | 算术符
+ | attrib 文件名 +A +R +S +H |  |  | 比较符
< | 从文件而不是从键盘上获取命令所需的输入 |  |  | #N/A
= | 赋值 |  |  | 测试相等性
== | 比较 |  |  | 比较符
> | 将命令输出发送到文件或设备 |  | 将Dir输出的C盘目标目录的信息送到数据文件wwu.txt中； | 比较符
> | c:\>dir > wwu.txt |  |  | 带符号位右移
>> | 将命令输出添加到文件结尾而不删除文件中已有的信息； |  |  | #N/A
↑ | 重复输入最的近一次运行的命令； |  |  | #N/A
2> | chkdsk /r > diskerrors.txt 2>&1,将标准输出与标准错误都发送到名为diskerror.txt的文件中； |  |  | #N/A
2>&1 | chkdsk /r 2> diskerrors.txt,将标准错误信息进行重定向； |  |  | #N/A
空格 | for /f "eol= delims= skip=" %a in (f1 f2) do command

## JS运算符 (2)
JS运算符 | [8 empty] | 批处理运算符
类别 | 符号 | 解释 | 单、双3目 | 运算之后赋值 | 运算后赋值 | 优先顺序 | 举例 | 等价于
数组，整数 | [] | 数组下标 |  |  |  | 1 |  |  | #N/A
| （） |  |  |  |  | 1 |  |  | #N/A
赋值符号 | = |  |  |  |  | 13 |  | 将符号右边的表达式或变量的值赋给左边的变量，通过也var一起使用； | 赋值
常量字符 | \r | 代表回车符 | [5 empty] | JS中的"\"具有特殊用途，在"\"加一个字符就是一个转义序列； | #N/A
常量字符 | \b | 代表退格符 | [6 empty] | #N/A
算术 | + |  | 2 | 数值 | +＝ | 4 | x+=2 | x=x+2 | attrib 文件名 +A +R +S +H
算术 | - |  | 2 | 数值 | -＝ | 4 | x-=3 | x=x-3 | attrib 文件名 -A -R -S -H
算术 | * |  | 2 | 数值 | *＝ | 3 | x*=4 | x=x*4 | 通配符，tokens=*，把一行当作整体进行处理；
算术 | / |  | 2 | 数值 | /= | 3 | x/=5 | x=x/5 | #N/A
算术 | - | 取反 | 1 | 数值 |  | 2 |  |  | attrib 文件名 -A -R -S -H
算术 | % | 求余 | 2 | 数值 |  | 3 | x%=6 | x=x%6 | 引导参数如%1,在命令行中执行for命令时引导变量，如%a;
算术 | ++ | 增量运算符 | 1 | 数值 |  | 2 |  | 加1运算，++n:在使用n前就将n加1,n++:在使用n之后再执行加1操作； | #N/A
算术 | -- | 减量运算符 | 1 | 数值 |  | 2 |  | 减1运算 | #N/A
关系 | > |  |  | 布尔值 |  |  |  | 返回一个布尔值：true or false; | 将命令输出发送到文件或设备
关系 | >= |  |  | 布尔值 |  |  |  |  | #N/A
关系 | < |  |  | 布尔值 |  |  |  | 当两个数的数据类型不同时，关系操作总是返回false; | 从文件而不是从键盘上获取命令所需的输入
关系 | <= |  |  | 布尔值 |  |  |  | 返回一个布尔值：true or false;主要用于条件语句； | #N/A
关系 | == | 测试相等性 |  | 布尔值 |  | 6 |  | 如果操作对象相同返回true,如果两个操作对象不为同一类型，JS将尝试转换它们为一个适当的类型，返回true; | 比较
关系 | === | 测试等同性 |  | 布尔值 |  | 6 |  | 如果操作对象相同并且类型相等,返回true; | #N/A
关系 | != | 测试非等同性 |  | 布尔值 |  | 6 |  |  | #N/A
逻辑 | ! | 逻辑非 |  | 布尔值 |  | 2 |  | 对布尔值取反，即true turn false,false turn true; | #N/A
逻辑 | && | 逻辑与 |  | 布尔值 | &= | 10 |  | 只有当两个操作量为true时，结果才为true，其余情形为false; | 引导for变量；
逻辑 | ¦¦ | 逻辑或 |  | 布尔值 | ¦= | 11 |  | 只有当两个操作量为false时，结果才为false，其余情形为ture; | 只有命令1没有成功完成时才执行命令2；
位 | & | 按位与 |  | 整数 | &= | 7 |  | 对两个对应操作数的对应位进行与操作，当两个操作数的对应位都为1时，结果的对应位为1,否则结果的对应位为0； | 执行命令1,然后执行命令2；
位 | ^ | 按位异或 | 2 | 整数 | ^= | 8 |  | 对应位不同，结果的对应位为1,相同，为0； | 转义字符
位 | ¦ | 按位或 | 2 | 整数 | ¦= | 9 |  | 对应位有1时，结果对应位为1,两个为0时，则0； | #N/A
位 | ~ | 按位取反 | 1 | 整数 |  | 2 |  |  | #N/A
位 | << | 左移 | 2 | 整数 | <<= | 5 | a<<b | 将二进制数a左移b位，右边移出的空位补0；(即在后在加0操作) | #N/A
位 | >> | 带符号位右移 | 2 | 整数 | >>= | 5 | a>>b | 将二进制数a向右移b位，丢弃移动位；（即在后的减位操作） | 将命令输出添加到文件结尾而不删除文件中已有的信息；
位 | >>> |  |  | 整数 | >>>= | 5 | a>>>b | 将二进制数a向右移b位，丢弃移动位，并左边补零；（即在后的减位操作,但多了b个前置0;） | #N/A
条件 | ?: |  | 3 | maxone=(m>n)m: |  | 12 |  | 若操作数的结果为真，则表述式的结果为结果１，否则为结果２。
字符串 | + | 字符串连接 | 2 |  | +＝ |  |  |  | attrib 文件名 +A +R +S +H
字符串、对象 | in | 检查一个属性是否存在 | [6 empty] | #N/A
构造函数的调用 | new | 自定义对象或创建一个对象的实例； | [6 empty] | #N/A
函数，参数 | （） | 函数调用 | [6 empty] | #N/A
| \b | 表示退格 | \f | 表示换页 |  | \n | 表示换行 |  | #N/A
| \r | 表示回车 | \t | 表示Tabt符号； |  | \' | 表示单引号 |  | #N/A
批处理运算符 | [8 empty] | JS运算符
关键字 | 格式或参数 |  |  |  |  | 功能 |  | 详细说明
' | for /f %a in (`wwuhn@hotmail.com mailbox`) do echo %a | [6 empty] | 去掉、某文件的存档、只读、系统、隐藏 属性； | 算术符
- | attrib 文件名 -A -R -S -H |  |  |  |  | dir /a:-s |  | 表示非系统文件;
- | 非 |  |  |  |  | dir /o:-s |  | dir /o:s表示文件size表示从小到大,而-s表示从大到小;
- | 颠倒顺序 |  |  |  |  | attri -r |  | 表示取消文件的只读属性(+r表示添加属性);
- | 取消 |  |  |  |  | move -y |  | 确认改写一个现有目标文件的提示(确认是否覆盖,y表示取消确认);
- | 确认 | [7 empty] | #N/A
!...! | 变量延时时对变量的引用；如!ver!; | [7 empty] | #N/A
"" | 1 字符串界定 | [7 empty] | #N/A
"" | 2 文件名有空格时的使用 |  |  |  |  | if "%ver%"=="2" goto label2 |  |  | #N/A
"" | 字符串比较时的使用 | [7 empty] | 求余
% | 引导参数如%1,在命令行中执行for命令时引导变量，如%a; | [7 empty] | #N/A
%% | 在批处理中执行for命令时引导为题，如%%a;引导自定义变量或环境变量，如%ver%,%userprofile%; | [7 empty] | 求余
%* | 一个特殊变量，代表了传递给脚本的所有实参； |  |  |  |  | 执行命令1,然后执行命令2； |  |  | 按位与
& | c1 & c2 |  |  |  |  | 如果命令成功完成，则执行命令2； |  |  | 逻辑与
&& | c1 && c2 |  |  |  |  | 使用括号将命令分组，并根据成功与否条件执行； |  |  | #N/A
() | (c1 & c2) && (c3) | [7 empty] | 算术符
* | 通配符， | [6 empty] | 通配符，tokens=*，把一行当作整体进行处理；
* | tokens=* | [7 empty] | #N/A
， | for /l %a in (1,1,10) | [7 empty] | #N/A
. | 当前目录 | [7 empty] | #N/A
.. | 上级目录 |  |  |  |  | 指定子程序的开始； |  |  | #N/A
: | :label | [6 empty] | 参数之间用空格分隔,参数值之间用";"分隔; | #N/A
: | 表示参数后面的参数值; | [7 empty] | #N/A
:: | 注释 | [7 empty] | #N/A
\ | 根目录； | [6 empty] | 却对一些特殊的字符当做常规字符处理，用^做引导，规避字符的特殊含义； | #N/A
^ | 转义字符 | [6 empty] | 封装命令 | #N/A
` | for /f %a in (`dir /b /o:d`) do echo %a |  |  |  |  | 将命令1的输出做为命令2的输入； |  |  | #N/A
｜ | c1 ¦ c2 |  |  |  |  | 只有命令1没有成功完成时才执行命令2； |  |  | 逻辑或
¦¦ | c1 ¦¦ c2 |  |  |  |  | 空格下显一页 |  | 逐屏显示输出。 | #N/A
¦More | 回车下显一行; | [7 empty] | #N/A
~ | 变量扩充，如%~na;%~nea; | [6 empty] | 添加某文件的存档、只读、系统、隐藏 属性； | 算术符
+ | attrib 文件名 +A +R +S +H | [7 empty] | 比较符
< | 从文件而不是从键盘上获取命令所需的输入 | [7 empty] | #N/A
= | 赋值 | [7 empty] | 测试相等性
== | 比较 | [7 empty] | 比较符
> | 将命令输出发送到文件或设备 | [6 empty] | 将Dir输出的C盘目标目录的信息送到数据文件wwu.txt中； | 比较符
> | c:\>dir > wwu.txt | [7 empty] | 带符号位右移
>> | 将命令输出添加到文件结尾而不删除文件中已有的信息； | [7 empty] | #N/A
↑ | 重复输入最的近一次运行的命令； | [7 empty] | #N/A
2> | chkdsk /r > diskerrors.txt 2>&1,将标准输出与标准错误都发送到名为diskerror.txt的文件中； | [7 empty] | #N/A
2>&1 | chkdsk /r 2> diskerrors.txt,将标准错误信息进行重定向； | [7 empty] | #N/A
空格 | for /f "eol= delims= skip=" %a in (f1 f2) do command
Note on A23: 也叫布尔运算符 逻辑运算处理布尔量之间的运算，即对真与假、是与非进行运算；
Note on A24: 也叫布尔运算符 逻辑运算处理布尔量之间的运算，即对真与假、是与非进行运算；
Note on F24: 与之后赋值
Note on A25: 也叫布尔运算符 逻辑运算处理布尔量之间的运算，即对真与假、是与非进行运算；

## 批处理符号
关键字 | 格式或参数 | 功能 | 详细说明 | JS
' | for /f %a in (`wwuhn@hotmail.com mailbox`) do echo %a |  | 封装字符串 | #N/A
- | attrib 文件名 -A -R -S -H |  | 去掉、某文件的存档、只读、系统、隐藏 属性； | 算术符
- | 非 | dir /a:-s | 表示非系统文件;
- | 颠倒顺序 | dir /o:-s | dir /o:s表示文件size表示从小到大,而-s表示从大到小;
- | 取消 | attri -r | 表示取消文件的只读属性(+r表示添加属性);
- | 确认 | move -y | 确认改写一个现有目标文件的提示(确认是否覆盖,y表示取消确认);
!...! | 变量延时时对变量的引用；如!ver!; |  |  | #N/A
"" | 1 字符串界定 |  |  | #N/A
"" | 2 文件名有空格时的使用 |  |  | #N/A
"" | 字符串比较时的使用 | if "%ver%"=="2" goto label2 |  | #N/A
% | 引导参数如%1,在命令行中执行for命令时引导变量，如%a; |  |  | 求余
%% | 在批处理中执行for命令时引导为题，如%%a;引导自定义变量或环境变量，如%ver%,%userprofile%; |  |  | #N/A
%* | 一个特殊变量，代表了传递给脚本的所有实参； |  |  | 求余
& | c1 & c2 | 执行命令1,然后执行命令2； |  | 按位与
&& | c1 && c2 | 如果命令成功完成，则执行命令2； |  | 逻辑与
() | (c1 & c2) && (c3) | 使用括号将命令分组，并根据成功与否条件执行； |  | #N/A
* | 通配符， |  |  | 算术符
* | tokens=* | 把一行当作整体进行处理； | 通配符，tokens=*，把一行当作整体进行处理；
， | for /l %a in (1,1,10) |  |  | #N/A
. | 当前目录 |  |  | #N/A
.. | 上级目录 |  |  | #N/A
: | :label | 指定子程序的开始； |  | #N/A
: | 表示参数后面的参数值; |  | 参数之间用空格分隔,参数值之间用";"分隔; | #N/A
:: | 注释 |  |  | #N/A
\ | 根目录； |  |  | #N/A
^ | 转义字符 |  | 却对一些特殊的字符当做常规字符处理，用^做引导，规避字符的特殊含义； | 按位异或
` | for /f %a in (`dir /b /o:d`) do echo %a |  | 封装命令 | #N/A
｜ | c1 ¦ c2 | 将命令1的输出做为命令2的输入； |  | #N/A
¦¦ | c1 ¦¦ c2 | 只有命令1没有成功完成时才执行命令2； |  | 逻辑或
¦More | 回车下显一行; | 空格下显一页 | 逐屏显示输出。 | #N/A
~ | 变量扩充，如%~na;%~nea; |  |  | #N/A
+ | attrib 文件名 +A +R +S +H |  | 添加某文件的存档、只读、系统、隐藏 属性； | 算术符
< | 从文件而不是从键盘上获取命令所需的输入 |  |  | 比较符
= | 赋值 |  |  | 0
== | 比较 |  |  | 测试相等性
> | 将命令输出发送到文件或设备 |  |  | 比较符
> | c:\>dir > wwu.txt |  | 将Dir输出的C盘目标目录的信息送到数据文件wwu.txt中； | 比较符
>> | 将命令输出添加到文件结尾而不删除文件中已有的信息； |  |  | 带符号位右移
↑ | 重复输入最的近一次运行的命令； |  |  | #N/A
2> | chkdsk /r > diskerrors.txt 2>&1,将标准输出与标准错误都发送到名为diskerror.txt的文件中； |  |  | #N/A
2>&1 | chkdsk /r 2> diskerrors.txt,将标准错误信息进行重定向； |  |  | #N/A
空格 | for /f "eol= delims= skip=" %a in (f1 f2) do command |  |  | #N/A

## JS运算符
sn | 类别 | 符号 | 解释 | 单、双3目 | 运算之后赋值 | 运算后赋值 | 优先顺序 | 举例 | 等价于
| remak1 | 条件运算符：是在两者之间按条件进行选择的运算符；格式：条件运算式? m:n
| remak2 | 关系运算符：也叫比较运算符，比较后返回一个布尔值或叫逻辑值，操作的对象可以是数字也可以是字符串（使用Unicode值按照字母顺序进行），
| remak3 | 逻辑运算符也叫布尔运算符 逻辑运算处理布尔量之间的运算，即对真与假、是与非进行运算；
| remak4 | 二目（元）运算符：需要两个操作数参与的运算符；
| remak5 | 位运算符：在操作前先将其转换为二进制，返回的二进制再转回为十进制；是对二进制的每一位进行操作。如10进制的5表示为二制的101;位运算符即对其各位进行运算；进行位运算时，当两个操作数进行与运算、或运算，位数不相同时，倍数少的操作数左边补0,直到两个操作数相同；
| 数组，整数 | [] | 数组下标 |  |  |  | 1
|  | （） |  |  |  |  | 1
| 赋值符号 | ＝ |  |  |  |  | 13 |  | 将符号右边的表达式或变量的值赋给左边的变量，通过也var一起使用；
| 常量字符 | \r | 代表回车符 | [5 empty] | JS中的"\"具有特殊用途，在"\"加一个字符就是一个转义序列；
| 常量字符 | \b | 代表退格符
1 | 算术 | + |  | 2 | 数值 | +＝ | 4 | x+=2 | x=x+2
2 | 算术 | - |  | 2 | 数值 | -＝ | 4 | x-=3 | x=x-3
3 | 算术 | * |  | 2 | 数值 | *＝ | 3 | x*=4 | x=x*4
4 | 算术 | / |  | 2 | 数值 | /= | 3 | x/=5 | x=x/5
5 | 算术 | - | 取反 | 1 | 数值 |  | 2
6 | 算术 | % | 求余 | 2 | 数值 |  | 3 | x%=6 | x=x%6
7 | 算术 | ++ | 增量运算符 | 1 | 数值 |  | 2 |  | 加1运算，++n:在使用n前就将n加1,n++:在使用n之后再执行加1操作；
8 | 算术 | -- | 减量运算符 | 1 | 数值 |  | 2 |  | 减1运算
1 | 关系 | > |  |  | 布尔值 |  |  |  | 返回一个布尔值：true or false;
2 | 关系 | >= |  |  | 布尔值
3 | 关系 | < |  |  | 布尔值 |  |  |  | 当两个数的数据类型不同时，关系操作总是返回false;
4 | 关系 | <= |  |  | 布尔值 |  |  |  | 返回一个布尔值：true or false;主要用于条件语句；
5 | 关系 | == | 测试相等性 |  | 布尔值 |  | 6 |  | 如果操作对象相同返回true,如果两个操作对象不为同一类型，JS将尝试转换它们为一个适当的类型，返回true;
6 | 关系 | === | 测试等同性 |  | 布尔值 |  | 6 |  | 如果操作对象相同并且类型相等,返回true;
7 | 关系 | != | 测试非等同性 |  | 布尔值 |  | 6
3 | 逻辑 | ! | 逻辑非 |  | 布尔值 |  | 2 |  | 对布尔值取反，即true turn false,false turn true;
1 | 逻辑 | && | 逻辑与 |  | 布尔值 | &= | 10 |  | 只有当两个操作量为true时，结果才为true，其余情形为false;
2 | 逻辑 | ¦¦ | 逻辑或 |  | 布尔值 | ¦= | 11 |  | 只有当两个操作量为false时，结果才为false，其余情形为ture;
1 | 位 | & | 按位与 |  | 整数 | &= | 7 |  | 对两个对应操作数的对应位进行与操作，当两个操作数的对应位都为1时，结果的对应位为1,否则结果的对应位为0；
3 | 位 | 批处理和JS的条件判断语句 | 按位异或 | 2 | 整数 | ^= | 8 |  | 对应位不同，结果的对应位为1,相同，为0；
2 | 位 | ¦ | 按位或 | 2 | 整数 | ¦= | 9 |  | 对应位有1时，结果对应位为1,两个为0时，则0；
4 | 位 | ~ | 按位取反 | 1 | 整数 |  | 2
5 | 位 | << | 左移 | 2 | 整数 | <<= | 5 | a<<b | 将二进制数a左移b位，右边移出的空位补0；(即在后在加0操作)
6 | 位 | >> | 带符号位右移 | 2 | 整数 | >>= | 5 | a>>b | 将二进制数a向右移b位，丢弃移动位；（即在后的减位操作）
6 | 位 | >>> |  |  | 整数 | >>>= | 5 | a>>>b | 将二进制数a向右移b位，丢弃移动位，并左边补零；（即在后的减位操作,但多了b个前置0;）
| 条件 | ?: |  | 3 | maxone=(m>n)m: |  | 12 |  | 若操作数的结果为真，则表述式的结果为结果１，否则为结果２。
| 字符串 | + | 字符串连接 | 2 |  | +＝
| 字符串、对象 | in | 检查一个属性是否存在
| 构造函数的调用 | new | 自定义对象或创建一个对象的实例；
| 函数，参数 | （） | 函数调用
|  | delete | 删除一个对象、对象的属性或数组中的元素；
|  | this | 代表当前对象 |  |  |  |  | = | 等于
|  | typeof | 返回数据类型 | 1 |  |  |  | == | 全等
|  | void | 返回未定义的值 | 1 |  |  |  | = | 赋值
|  | instanceof | 检查一个对象类型 | [5 empty] | m=m+1;
，
|  |  | 10进制 | 13 | & | 11 | 9
|  |  | 2进制 | 1101 | & | 1011 | 1001
|  |  | 10进制 | 13 | ｜ | 11 | 15
|  |  | 2进制 | 1101 | ｜ | 1011 | 1111
|  |  | 10进制 | 13 | ^ | 11 | 6
|  |  | 2进制 | 1101 | ^ | 1011 | 0110
|  |  | 10进制 | 11 | << | 2 | 44
|  |  | 2进制 | 1011 |  |  | 101100
|  |  | 10进制 | 11 | >> | 2 | 3
|  |  | 2进制 | 1011 |  |  | 10
|  |  | 10进制 | 11 | >>> | 2 | 3
|  |  | 2进制 | 1011 |  |  | 0010
表达式：由变量、常量、操作符相连接而组成的一个返回唯一结果值的式子；
常量
整形常量
|  | 浮动常量 | 表示法1 | 0.00002
|  |  | 表示法2 | 2e-6
|  | 布尔常量 | 表示法1 | true,flase
|  | 字符串常量 | 表示法2 | ""
'
|  | 特殊常量 |  | \b | 表示退格
|  |  |  | \f | 表示换页
|  |  |  | \n | 表示换行
|  |  |  | \r | 表示回车
|  |  |  | \t | 表示Tabt符号；
|  |  |  | \' | 表示单引号
|  |  |  | \" | 表示双引号；
Note on B27: 也叫布尔运算符 逻辑运算处理布尔量之间的运算，即对真与假、是与非进行运算；
Note on B28: 也叫布尔运算符 逻辑运算处理布尔量之间的运算，即对真与假、是与非进行运算；
Note on G28: 与之后赋值
Note on B29: 也叫布尔运算符 逻辑运算处理布尔量之间的运算，即对真与假、是与非进行运算；